## Ark1
Del | Vekt i gram | Hoveddel | Del: | Vekt: | Antall: | Sum:
3D del: |  | Center | case_bottom v3.stl | 12.08 | 1 | 12.08
body_base v17.stl | 11.08 |  | body_bottom v24.stl | 13.45 | 1 | 13.45
body_bottom v24.stl | 13.45 |  | body_base v17.stl | 11.08 | 1 | 11.08
case_bottom v3.stl | 12.08 |  | Case_tft v19.stl | 7.89 | 1 | 7.89
Case_no_tft v2.stl | 8.77 |  | Dynamixel XL330-M288-T | 18 | 4 | 72
Case_tft v19.stl | 7.89 |  | Adafruit ESP32-S3 Reverse TFT Feather | 8.2 | 1 | 8.2
doubleU v8.stl | 6.01 |  |  |  | Sum: | 124.7 | 1.247
foot v20.stl | 6.33
horn v1.stl | 0.61 | Leg | doubleU v8.stl | 6.01 | 1 | 6.01
horn_spacer v2.stl | 0.18 |  |  |  | Sum: | 6.01 | 0.0601
side v8.stl | 2.79
spacer_for_tft v39.stl | 2.65 | Upperleg | side v8.stl | 2.79 | 2 | 5.58
spacer_no_tft v15.stl | 1.71 |  | Dynamixel XL330-M288-T | 18 | 2 | 36
tibia v21.stl | 10.96 |  |  |  | Sum: | 41.58 | 0.4158
Hardware:
Dynamixel XL330-M288-T | 18 | Forleg | tibia v21.stl | 10.96 | 1 | 10.96
Adafruit ESP32-S3 Reverse TFT Feather | 8.2 |  | foot v20.stl | 6.33 | 1 | 6.33
IMU: Adafruit 9-DOF Absolute Orientation |  |  |  |  | Sum: | 17.29 | 0.1729
IMU cable: Flexible Qwiic Cable - 100mm
Battery: 2/3 AF 1600mAh 4.8V | 97
Power Board: ROBOTIS - U2D2 PHB SET
Battery connector: Molex, Mini-Fit Jr Receptacle Connector Housing, 4.2mm Pitch, 2 Way, 2 Row
screw: Pozidriv Countersunk M2x10mm
screw: Pozidriv Pan M2x5mm